## Full 1
RLB010 | m² |  | Pintura anticarbonatació.
Aplicació manual de dues mans de pintura per a interior i exterior, Betopaint "PROPAMSA", a base de copolímers acrílics a emulsió aquosa, color blanc, acabat mat, textura llisa, (rendiment: 0,3 l/m² cada mà), per a la protecció del formigó o morter enfront de la carbonatació i ambients agressius contaminats.
Codi |  | Unitat |  | Descripció | Rendiment | Preu unitari | Import
1 |  |  |  | Materials
mt27tso030a |  | l |  | Pintura per a interior i exterior, Betopaint "PROPAMSA", a base de copolímers acrílics a emulsió aquosa, color blanc, acabat mat, textura llisa, permeable al vapor d'aigua i resistent als raigs UV, per a la protecció de formigó o morter, enfront de la carbonatació i ambients agressius contaminats, segons UNE-EN 1504-2. | 0.6 | 3.77 | 2.26
[5 empty] | Subtotal materials: |  | 2.26
2 |  |  |  | Mà d'obra
mo038 |  | h |  | Oficial 1ª pintor. | 0.18 | 28.42 | 5.12
mo076 |  | h |  | Ajudant pintor. | 0.18 | 25.28 | 4.55
[5 empty] | Subtotal mà d'obra: |  | 9.67
3 |  |  |  | Costos directes complementaris
|  | % |  | Costos directes complementaris | 2 | 11.93 | 0.24
Cost de manteniment decennal: 7,91€ en els primers 10 anys. |  |  |  |  | Costos directes (1+2+3): |  | 12.17