## Full 1
RXA080 | l | Additiu per a adhesiu cimentós.
Additiu líquid a base de polímers acrílics en dispersió aquosa Propam Látex "PROPAMSA", diluït en aigua amb una proporció en volum de 1:3, agregat a la mescla d'adhesiu cimentós per millorar les seves propietats.
Codi |  | Unitat | Descripció | Rendiment | Preu unitari | Import
1 |  |  | Materials
mt08adp010o |  | l | Additiu líquid a base de polímers acrílics en dispersió aquosa Propam Látex "PROPAMSA". | 1 | 7.35 | 7.35
|  |  |  | Subtotal materials: |  | 7.35
2 |  |  | Mà d'obra
mo111 |  | h | Peó especialitzat revocador. | 0.006 | 25.02 | 0.15
|  |  |  | Subtotal mà d'obra: |  | 0.15
3 |  |  | Costos directes complementaris
|  | % | Costos directes complementaris | 2 | 7.5 | 0.15
|  |  |  | Costos directes (1+2+3): |  | 7.65