## Full 1
EHO040 | m² |  | Impregnació per a la protecció del formigó armat enfront de la corrosió.
Aplicació manual de dues mans d'impregnació incolora inhibidora de la corrosió per migració, Cortec 2020 "PROPAMSA", apta per estar en contacte amb aigua potable, (rendiment: 0,27 l/m²), per a la protecció del formigó armat enfront de la corrosió.
Codi |  | Unitat |  | Descripció | Rendiment | Preu unitari | Import
1 |  |  |  | Materials
mt27tso020a |  | l |  | Impregnació incolora inhibidora de la corrosió per migració, Cortec 2020 "PROPAMSA", apta per estar en contacte amb aigua potable, per a la protecció enfront de la corrosió d'elements de formigó armat i pretesat, segons UNE-EN 1504-2. | 0.27 | 68.64 | 18.53
[5 empty] | Subtotal materials: |  | 18.53
2 |  |  |  | Mà d'obra
mo020 |  | h |  | Oficial 1ª construcció. | 0.222 | 28.42 | 6.31
mo113 |  | h |  | Peó ordinari construcció. | 0.222 | 23.81 | 5.29
[5 empty] | Subtotal mà d'obra: |  | 11.6
3 |  |  |  | Costos directes complementaris
|  | % |  | Costos directes complementaris | 2 | 30.13 | 0.6
Cost de manteniment decennal: 3,69€ en els primers 10 anys. |  |  |  |  | Costos directes (1+2+3): |  | 30.73